## 65C816-CHIPz-module
CHIPz 65C816 Processor Module				Rev. A

Reference	Qty	Value	Have	Footprint	Datasheet
C1,C2	2	0.1uF		Capacitor_SMD:C_0603_1608Metric	~
R1,R2,R3,R4,R5	5	3.3K	SS	Resistor_SMD:R_0603_1608Metric	~
U1	1	W65C816	Mouser	Package_QFP:TQFP-44_10x10mm_P0.8mm	http://www.westerndesigncenter.com/wdc/documentation/w65c816s.pdf
U2	1	74AHC1G00	Mouser	Package_TO_SOT_SMD:SOT-353_SC-70-5	http://www.ti.com/lit/sg/scyt129e/scyt129e.pdf